## Tabelle1
Ökobilanzberechnung MIT Nutzungszeit
Konstruktion: |  | Aussenwandkonstruktion Einstein Porenbeton
Bauelement EKG: |  | E4.330 4.725 EG + OG Aussenwand
[9 empty] | UmweltBelastungs- |  | Primärenergie-Inhalt PEI in kWh |  |  |  | Treibhausgas-
[7 empty] | Menge | Nutz- | Punkte UBP |  | erneuerbar |  | NICHT erneuerbar |  | Emissionen CO2
Mat. Nr | Funktion | Material | Grösse | Rohdichte | Einheit | Dicke |  | zeit | UBP pro | UBP pro | PEI pro | PEI pro | PEI nicht erneuerbar
[5 empty] | meist |  | pro Element | a | Einheit | Element | Einheit | Element | pro Einheit | pro Element | C02/Einheit | CO2/Element
|  |  | Masse | kg/m3 | kg | m | kg | Jahre |  | UBP/a | kWh | kWh/a | kWh | kWh/a | kg CO2 | kg CO2/a
04.013 | Aussenputz | Zement-/Kalkputz | Masse | 1550 |  | 0.02 | 31 | 40 | 396 | 306.9 | 0.135 | 0.10463 | 0.716 | 0.5549 | 0.264 | 0.2046
02.006 | Mauerwerk | Porenbeton | Masse | 500 |  | 0.365 | 182.5 | 80 | 574 | 1309.4375 | 0.07 | 0.15969 | 0.86 | 1.9619 | 0.427 | 0.97409
04.010 | Mörtelfugen dünn | Baukleber/Einbettmörtel miner./Leichtz. | Masse | 1100 |  | 0.005 | 5.5 | 80 | 639 | 43.9313 | 0.153 | 0.010519 | 1.61 | 0.11069 | 0.427 | 0.029356
04.001 | Innenputz | Gips/Weissputz | Masse | 1100 |  | 0.015 | 16.5 | 40 | 242 | 99.825 | 0.063 | 0.025988 | 0.681 | 0.28091 | 0.151 | 0.062287
[7 empty] | 0 | 1 |  | 0 |  | 0 |  | 0 |  | 0
[7 empty] | 0 | 1 |  | 0 |  | 0 |  | 0 |  | 0
[7 empty] | 0 | 1 |  | 0 |  | 0 |  | 0 |  | 0
[7 empty] | 0 | 1 |  | 0 |  | 0 |  | 0 |  | 0
[7 empty] | 0 | 1 |  | 0 |  | 0 |  | 0 |  | 0
[7 empty] | 0 | 1 |  | 0 |  | 0 |  | 0 |  | 0
[7 empty] | 0 | 1 |  | 0 |  | 0 |  | 0 |  | 0
[7 empty] | 0 | 1 |  | 0 |  | 0 |  | 0 |  | 0
[7 empty] | 0 | 1 |  | 0 |  | 0 |  | 0 |  | 0
[7 empty] | 0 | 1 |  | 0 |  | 0 |  | 0 |  | 0
[7 empty] | 0 | 1 |  | 0 |  | 0 |  | 0 |  | 0
| TOTAL pro Element und Jahr |  | pro 1 m2 |  |  | 0.405 | 235.5 |  |  | 1760.0938 |  | 0.30082 |  | 2.9084 |  | 1.2703
[10 empty] | UBP |  | kWh |  | kWh |  | kg CO2
Bemerkungen:
| U-Wert Element: | 0.198 | W/m2K
| Rechenmodus: |  | Primärenergie PEI in kWh
| Umweltbelastungspunkte UBP/a |  | Spalte H : Spalte J x Spalte L = Spalte M
| PrimärenergieInhalt PEI erneuerbar/a |  | Spalte H : Spalte J x Spalte O = Spalte P
| davon PEI nicht erneuerbare Energie/a |  | Spalte H : Spalte J x Spalte R = Spalte S
| Treibhausgasemission CO2/a |  | Spalte H : Spalte J x Spalte U = Spalte V
Bei allen Feldern mit einer Einrahmung müssen Daten eingegeben werden!
Datenquelle: KBOB/eco-bau/IPB Stand: 2009_2022