## Tabelle1
Ökobilanzberechnung MIT Nutzungszeit
Konstruktion: |  | Aussenwände über Terrain
Bauelement EKG: |  | E4. Backstein/Ziegel Aussendämmung aus EPS verputzt (WDVS)
[9 empty] | UmweltBelastungs- |  | Primärenergie-Inhalt PEI in kWh |  |  |  | Treibhausgas-
[7 empty] | Menge | Nutz- | Punkte UBP |  | erneuerbar |  | NICHT erneuerbar |  | emissionen CO2
Mat. Nr | Funktion | Material | Grösse | Rohdichte | Einheit | Dicke |  | zeit | UBP pro | UBP pro | PEI pro | PEI pro | PEI nicht erneuerbar
[5 empty] | meist |  | pro Element | a | Einheit | Element | Einheit | Element | pro Einheit | pro Element | C02/Einheit | CO2/Element
|  |  | Masse | kg/m3 | kg | m | kg | Jahre |  | UBP/a | kWh | kWh/a | kWh | kWh/a | kg CO2 | kg CO2/a
04.003 | Aussenputz | Kunststoffputz, Dispersionsputz | Masse | 1550 | kg | 0.005 | 7.75 | 25 | 1740 | 539.4 | 0.236 | 0.07316 | 5.2 | 1.612 | 0.972 | 0.30132
15.002 | Rissarmierung | Polyamid PA glasfaserverstärkt |  | 1360 | kg | 0.0005 | 0.68 | 25 | 1520 | 41.344 | 0.979 | 0.026629 | 40.3 | 1.0962 | 11.5 | 0.3128
04.002 | Kleber | Baukleber/Einbettmörtel organisch |  | 1670 | kg | 0.005 | 8.35 | 25 | 1400 | 467.6 | 0.161 | 0.053774 | 4.15 | 1.3861 | 0.779 | 0.26019
10.004 | Wärmedämmung | Polystyrol Exp. EPS |  | 25 | kg | 0.16 | 4 | 25 | 9800 | 1568 | 0.513 | 0.08208 | 30 | 4.8 | 7.6 | 1.216
04.002 | Kleber | Kunststoffmörtel |  | 1670 | kg | 0.005 | 7.75 | 25 | 1400 | 434 | 0.161 | 0.04991 | 4.15 | 1.2865 | 0.779 | 0.24149
02.001 | Mauerwerk | Backstein/Ziegelstein |  | 900 | kg | 0.175 | 157.5 | 80 | 372 | 732.375 | 0.08 | 0.1575 | 0.788 | 1.5514 | 0.267 | 0.52566
04.001 | Innenputz | Gips-/Weissputz |  | 1100 | kg | 0.015 | 16.5 | 40 | 242 | 99.825 | 0.063 | 0.025988 | 0.681 | 0.28091 | 0.151 | 0.062287
[7 empty] | 0 | 1 |  | 0 |  | 0 |  | 0 |  | 0
[7 empty] | 0 | 1 |  | 0 |  | 0 |  | 0 |  | 0
[7 empty] | 0 | 1 |  | 0 |  | 0 |  | 0 |  | 0
[7 empty] | 0 | 1 |  | 0 |  | 0 |  | 0 |  | 0
[7 empty] | 0 | 1 |  | 0 |  | 0 |  | 0 |  | 0
[7 empty] | 0 | 1 |  | 0 |  | 0 |  | 0 |  | 0
[7 empty] | 0 | 1 |  | 0 |  | 0 |  | 0 |  | 0
[7 empty] | 0 | 1 |  | 0 |  | 0 |  | 0 |  | 0
| TOTAL pro Element und Jahr |  | pro 1 m2 |  |  | 0.3655 | 202.53 |  |  | 3882.544 |  | 0.46904 |  | 12.013 |  | 2.9197
[10 empty] | UBP |  | kWh |  | kWh |  | kg CO2
Bemerkungen:
| U-Wert Element: | 0.2 | W/m2K
| Rechenmodus: |  | Primärenergie PEI in kWh
| Umweltbelastungspunkte UBP/a |  | Spalte H : Spalte J x Spalte L = Spalte M
| PrimärenergieInhalt PEI erneuerbar/a |  | Spalte H : Spalte J x Spalte O = Spalte P
| davon PEI nicht erneuerbare Energie/a |  | Spalte H : Spalte J x Spalte R = Spalte S
| Treibhausgasemission CO2/a |  | Spalte H : Spalte J x Spalte U = Spalte V
Bei allen Feldern mit einer Einrahmung müssen Daten eingegeben werden!
Datenquelle: KBOB/eco-bau/IPB Stand: 2009_2022