## Tabelle1
Ökobilanzberechnung MIT Nutzungszeit
Konstruktion: |  | Aussenwand, Kalksandstein+WDVS mit Mineralschaum
Bauelement EKG: |  | Kalksandstein Aussendämmung aus Mulitpor verputzt (WDVS)
[9 empty] | UmweltBelastungs- |  | Primärenergie-Inhalt PEI in kWh |  |  |  | Treibhausgas-
[7 empty] | Menge | Nutz- | Punkte UBP |  | erneuerbar |  | NICHT erneuerbar |  | emissionen CO2
Mat. Nr | Funktion | Material | Grösse | Rohdichte | Einheit | Dicke |  | zeit | UBP pro | UBP pro | PEI pro | PEI pro | PEI nicht erneuerbar
[5 empty] | meist |  | pro Element | a | Einheit | Element | Einheit | Element | pro Einheit | pro Element | C02/Einheit | CO2/Element
|  |  | Masse | kg/m3 | kg | m | kg | Jahre |  | UBP/a | kWh | kWh/a | kWh | kWh/a | kg CO2 | kg CO2/a
04.009 | Aussenputz | Zementputz | Masse | 1550 | kg | 0.02 | 31 | 30 | 392 | 405.0667 | 0.127 | 0.13123 | 0.655 | 0.67683 | 0.261 | 0.2697
15.002 | Armierungsnetz | Polyamid (PA) glasfaserverstärkt |  | 1360 | kg | 0.0005 | 0.68 | 30 | 15200 | 344.5333 | 0.979 | 0.022191 | 40.3 | 0.91347 | 11.5 | 0.26067
02.006 | Wärmedämmung | Mineralschaum/Porenbeton |  | 115 | kg | 0.2 | 23 | 60 | 574 | 220.0333 | 0.07 | 0.026833 | 0.86 | 0.32967 | 0.427 | 0.16368
04.008 | Befestigung | Baukleber mineralisch |  | 1400 | kg | 0.005 | 7 | 60 | 634 | 73.9667 | 0.173 | 0.020183 | 1.53 | 0.1785 | 0.406 | 0.047367
02.002 | Mauerwerk | Kalksandstein |  | 1400 | kg | 0.175 | 245 | 80 | 259 | 793.1875 | 0.039 | 0.11944 | 0.39 | 1.1944 | 0.162 | 0.49612
04.001 | Innenputz | Weissputz |  | 1100 | kg | 0.015 | 16.5 | 40 | 242 | 99.825 | 0.063 | 0.025988 | 0.681 | 0.28091 | 0.151 | 0.062287
[7 empty] | 0 | 1 |  | 0 |  | 0 |  | 0 |  | 0
[7 empty] | 0 | 1 |  | 0 |  | 0 |  | 0 |  | 0
[7 empty] | 0 | 1 |  | 0 |  | 0 |  | 0 |  | 0
[7 empty] | 0 | 1 |  | 0 |  | 0 |  | 0 |  | 0
[7 empty] | 0 | 1 |  | 0 |  | 0 |  | 0 |  | 0
[7 empty] | 0 | 1 |  | 0 |  | 0 |  | 0 |  | 0
[7 empty] | 0 | 1 |  | 0 |  | 0 |  | 0 |  | 0
[7 empty] | 0 | 1 |  | 0 |  | 0 |  | 0 |  | 0
[7 empty] | 0 | 1 |  | 0 |  | 0 |  | 0 |  | 0
[7 empty] | 0 | 1 |  | 0 |  | 0 |  | 0 |  | 0
| TOTAL pro Element und Jahr |  | pro 1 m2 |  |  | 0.4155 | 323.18 |  |  | 1936.6125 |  | 0.34587 |  | 3.5738 |  | 1.2998
[10 empty] | UBP |  | kWh |  | kWh |  | kg CO2
Bemerkungen:
| U-Wert Element: | 0.2 | W/m2K
| Rechenmodus: |  | Primärenergie PEI in kWh
| Umweltbelastungspunkte UBP/a |  | Spalte H : Spalte J x Spalte L = Spalte M
| PrimärenergieInhalt PEI erneuerbar/a |  | Spalte H : Spalte J x Spalte O = Spalte P
| davon PEI nicht erneuerbare Energie/a |  | Spalte H : Spalte J x Spalte R = Spalte S
| Treibhausgasemission CO2/a |  | Spalte H : Spalte J x Spalte U = Spalte V
Bei allen Feldern mit einer Einrahmung müssen Daten eingegeben werden!
Datenquelle: KBOB/eco-bau/IPB Stand: 2009_2022